## takep8088v2a
# | Reference | Qty | Value | Comment | 購入URL | Footprint | DNP
1 | C1, C2, C3, C4, C5, C6, C7, C8, C9 | 9 | C |  |  | Capacitor_THT:C_Disc_D3.0mm_W2.0mm_P2.50mm
2 | C10 | 1 | 10uF |  |  | Capacitor_THT:C_Disc_D3.0mm_W2.0mm_P2.50mm
3 | C11 | 1 | CP |  |  | Capacitor_THT:C_Disc_D3.4mm_W2.1mm_P2.50mm
4 | D1-rom0ena1, D2-int1, D2-LED2, D2-LED3, D11-hlda1, D13-inta1, LED-halt1 | 7 | LED |  |  | LED_THT:LED_D1.8mm_W3.3mm_H2.4mm
5 | J1 | 1 | HEADER_3x2,PH-2x3SG | USART ボーレート・ジェネレータ入力周波数 選択 | https://akizukidenshi.com/catalog/g/g116883/ | Connector_PinHeader_2.54mm:PinHeader_2x03_P2.54mm_Vertical
6 | J2 | 1 | HEADER_13x2 | IO拡張コネクタ。適当に好きなもの |  | Connector_PinHeader_2.54mm:PinHeader_2x13_P2.54mm_Vertical
7 | J2-scc0 | 1 | HEADER_6,PH-1X6RG(2) | SIOコネクタ。FTDI USBシリアル・ケーブルが適合 | https://akizukidenshi.com/catalog/g/g105336/ | Connector_PinHeader_2.54mm:PinHeader_1x06_P2.54mm_Vertical
8 | J3 | 1 | HEADER_2 | +5V電源入力。適当に好きなもの |  | Connector_PinHeader_2.54mm:PinHeader_2x01_P2.54mm_Vertical
9 | J4, J5, J6, J7, J-HOLD1, J-TEST1, J-VCC1, J-VCC2 | 8 | - | test pointなので、何も実装しない
10 | J4-scc0 | 1 | - | test pointなので、何も実装しない |  | Connector_PinHeader_2.54mm:PinHeader_2x05_P2.54mm_Vertical
11 | JP1 | 1 | HEADER_1x3,PH-1X3SG | free running timerのレート選択 | https://akizukidenshi.com/catalog/g/g103949/ | Connector_PinHeader_2.54mm:PinHeader_1x03_P2.54mm_Vertical
12 | R1, R2, R5, R12 | 4 | R,10K |  |  | Resistor_THT:R_Axial_DIN0207_L6.3mm_D2.5mm_P2.54mm_Vertical
13 | R3, R4 | 2 | R,4.7K |  |  | Resistor_THT:R_Axial_DIN0204_L3.6mm_D1.6mm_P5.08mm_Horizontal
14 | R6, R7, R8, R9, R10, R11, R13 | 7 | R,330 |  |  | Resistor_THT:R_Axial_DIN0207_L6.3mm_D2.5mm_P2.54mm_Vertical
15 | RN1 | 1 | R_Network08 |  |  | Resistor_THT:R_Array_SIP9
16 | SW1 | 1 | TVBP06-B043CU-B | Reset | https://akizukidenshi.com/catalog/g/g108214/ | Button_Switch_THT:SW_PUSH_1P1T_6x3.5mm_H5.0_APEM_MJTP1250
17 | SW2 | 1 | TVBP06-B043CU-B | NMI_SW | https://akizukidenshi.com/catalog/g/g108214/ | Button_Switch_THT:SW_PUSH_1P1T_6x3.5mm_H5.0_APEM_MJTP1250
18 | U1 | 1 | 74LS14 |  |  | Package_DIP:DIP-14_W7.62mm
19 | U2, U6 | 2 | 74LS373 |  |  | Package_DIP:DIP-20_W7.62mm
20 | U3 | 1 | 8088 |  | https://wakamatsu.biz/products/detail/455907 | Package_DIP:DIP-40_W15.24mm_Socket
21 | U4, U7 | 2 | AS6C4008 | Aliexpressで買っても、およそ大丈夫 |  | Package_DIP:DIP-32_W15.24mm
22 | U5 | 1 | 74LS174 | 74HC174でも可 |  | Package_DIP:DIP-16_W7.62mm
23 | U8 | 1 | 8251A |  |  | Package_DIP:DIP-28_W15.24mm
24 | U9, U10 | 2 | 4040 |  |  | Package_DIP:DIP-16_W7.62mm
25 | U11 | 1 | 27C512 |  |  | Package_DIP:DIP-28_W15.24mm
26 | U12, U14 | 2 | 74HC00
27 | U13 | 1 | 74LS138 |  |  | Package_DIP:DIP-16_W7.62mm
28 | U15 | 1 | 8284 |  | https://wakamatsu.biz/products/detail/456508 | Package_DIP:DIP-18_W7.62mm
29 | U18 | 1 | 74LS367 |  |  | Package_DIP:DIP-16_W7.62mm
30 | U20 | 1 | 74LS139 | 一部入力ピンがopenなので、必ずLS。または、「役立たない配線」をするなら、LSでも可 |  | Package_DIP:DIP-16_W7.62mm
31 | U23 | 1 | 74HC74 |  |  | Package_DIP:DIP-14_W7.62mm
32 | U26 | 1 | 74LS05 | HCでも可。LSであっても、空き入力ピンは、必ずLoにすること。 |  | Package_DIP:DIP-14_W7.62mm
33 | Y1 | 1 | Crystal,14.7456MHz |  |  | Crystal:Crystal_HC49-4H_Vertical
34 | U24 | 1 | 74LS00 | 一部入力ピンがopenなので、必ずLS
35 | J6-SW1 | 1 |  | 適当なスイッチを無理やり取付ける